## 封-2 招标控制价封面
|  | 广裕集团韶关旭鑫实业有限责任公司一六七八分厂车间刷地坪漆工程 |  | 工程
招 标 控 制 价
招 标 人：
(单位盖章)
造价咨询人：
(单位盖章)
年 月 日
封-2

## 扉-2 招标控制价扉页
| 广裕集团韶关旭鑫实业有限责任公司一六七八分厂车间刷地坪漆工程 |  |  |  |  | 工程
招 标 控 制 价
招标控制价 |  | （小写）： | 573,266.84
|  | （大写）： | 伍拾柒万叁仟贰佰陆拾陆元捌角肆分
招 标 人： |  |  |  | 造价咨询人：
|  | （单位盖章） |  |  | (单位资质专用章)
法定代表人 或其授权人： |  |  |  | 法定代表人 或其授权人：
|  | (签字或盖章) |  |  | (签字或盖章)
编 制 人： |  |  |  | 复 核 人：
|  | (造价人员签字盖专用章) |  |  | (造价工程师签字盖专用章)
编 制 时 间： |  |  |  | 复 核 时 间：
扉-2

## 表-04 单位工程招标控制价汇总表
单位工程招标控制价汇总表
工程名称：广裕集团韶关旭鑫实业有限责任公司一六七八分厂车间刷地坪漆工程 |  |  | 标段： | 第 1 页 共 1 页
序号 | 汇总内容 | 金额:(元) |  |  | 其中：暂估价(元)
1 | 分部分项合计 | 484658.56
2 | 措施合计 | 13828.31
2.1 | 绿色施工安全防护措施费 | 13828.31
2.2 | 其他措施费
3 | 其他项目 | 27446.01 |  |  | －
3.1 | 暂列金额 | 20000
3.2 | 暂估价
3.3 | 计日工
3.4 | 总承包服务费
3.5 | 预算包干费 | 7446.01
3.6 | 工程优质费
3.7 | 概算幅度差
3.8 | 索赔费用
3.9 | 现场签证费用
3.10 | 其他费用
4 | 税前工程造价 | 525932.88
5 | 增值税销项税额 | 47333.96 |  |  | －
6 | 总造价 | 573266.84
7 | 人工费 | 103447.44
招标控制价合计=1+2+3+4+5 |  | 573,266.84 |  |  | 0.00

## 表-08 分部分项工程和单价措施项目清单与计价表
分部分项工程和单价措施项目清单与计价表
工程名称：广裕集团韶关旭鑫实业有限责任公司一六七八分厂车间刷地坪漆工程 |  |  |  | 标段： |  |  |  | 第 1 页 共 1 页
序号 | 项目编码 | 项目名称 | 项目特征描述 |  | 计量单位 | 工程量 | 金额（元）
[7 empty] | 综合单价 |  | 综合合价 | 其中：暂估价
|  | 整个项目 | [6 empty] | 484658.56
1 | 011101005001 | 自流坪楼地面 | 1.绿色环氧自流平地面 2.材料种类:环氧底漆、环氧中层漆、环氧面漆 3.厚度:0.2+1+1mm 平地面 |  | m2 | 8300 | 55.89 |  | 463887
2 | 040205006001 | 标线 | 1.路面标线 常温溶剂型漆 2.宽度：50mm~80mm宽 |  | m2 | 174.65 | 45.84 |  | 8005.96
3 | 011101001001 | PEP农膜(利得膜) | 1.PEP农膜(利得膜) 0.15mm厚包裹监区车间内设备及生产桌子、地面等 |  | m2 | 1620 | 7.88 |  | 12765.6
措施项目
本页小计 | [8 empty] | 484658.56
合 计 | [8 empty] | 484658.56

## 表-11 总价措施项目清单与计价表
总价措施项目清单与计价表
工程名称：广裕集团韶关旭鑫实业有限责任公司一六七八分厂车间刷地坪漆工程 | [5 empty] | 标段： |  | 第 1 页 共 1 页
序号 | 项目编码 | 项目名称 | 计算基础 | 费率 (%) | 金额 (元) |  | 调整 费率(%) |  | 调整后 金额(元) | 备注
1 | LSSGCSF00001 | 绿色施工安全防护措施费 | 分部分项人工费+分部分项机具费 | 13 | 13828.31 |  |  |  |  | 以分部分项的人工费与施工机具费之和为计算基础，费率13%
合 计 |  |  |  |  | 13828.31

## 表-12 其他项目清单与计价汇总表
其他项目清单与计价汇总表
工程名称：广裕集团韶关旭鑫实业有限责任公司一六七八分厂车间刷地坪漆工程 |  |  | 标段： |  | 第 1 页 共 1 页
序号 | 项目名称 | 金额（元） |  | 结算金额（元） |  | 备注
1 | 暂列金额 | 20000.00
2 | 暂估价
2.1 | 材料暂估价 | —
2.2 | 专业工程暂估价
3 | 计日工
4 | 总承包服务费
5 | 预算包干费 | 7446.01
6 | 工程优质费
7 | 概算幅度差
8 | 现场签证费用
9 | 索赔费用
10 | 其他费用
| 合 计 | 27446.01

## 表-12-1 暂列金额表
暂列金额明细表
工程名称：广裕集团韶关旭鑫实业有限责任公司一六七八分厂车间刷地坪漆工程 |  |  | 标段： |  | 第 1 页 共 1 页
序号 | 名称 | 计量单位 |  | 暂定金额（元） |  | 备注
1 | 暂列金额 | 元 |  | 20000
合 计 |  |  |  | 20000 |  | —

## 表-13 规费、税金项目清单与计价表
规费、税金项目清单与计价表
工程名称：广裕集团韶关旭鑫实业有限责任公司一六七八分厂车间刷地坪漆工程 |  |  | 标段： |  |  | 第 1 页 共 1 页
序号 | 项目名称 | 计算基础 |  | 取费基数 | 计算费率 (%) |  | 金额(元)
1 | 增值税销项税额 | 分部分项合计+措施合计+其他项目 |  | 525932.88 | 9 |  | 47333.96
合 计 | [6 empty] | 47333.96

## 1.1.1综合单价计算表
综合单价计算表
工程名称：广裕集团韶关旭鑫实业有限责任公司一六七八分厂车间刷地坪漆工程 | [8 empty] | 第 1 页 共 1 页
序号 | 编码 | 名称 | 单位 | 工程量 | 其中：（元） | [6 empty] | 综合单价 （元）
[5 empty] | 人工费 | 材料费 | 机械费 | 管理费 |  | 利润 | 小计
1 | 011101005001 | 自流坪楼地面 | m2 | 8300 | 11.84 | 39.3 | 0.21 | 2.14 |  | 2.41 | 55.89
| A1-12-29 | 环氧自流平地面 厚度0.2+1+1mm 平地面 | 100m2 | 83 | 11.84 | 39.3 | 0.21 | 2.14 |  | 2.41 | 55.89 | 55.89
2 | 040205006001 | 标线 | m2 | 174.65 | 2.75 | 33.14 | 6.91 | 1.1 |  | 1.93 | 45.84
| 借D2-5-32 | 热熔标线 普通型 | 10m2 | 17.465 | 2.75 | 33.14 | 6.91 | 1.1 |  | 1.93 | 45.84 | 45.84
3 | 011101001001 | PEP农膜(利得膜) | m2 | 1620 | 2.9 | 3.98 |  | 0.42 |  | 0.58 | 7.88
| A1-11-53 | PEP农膜(利得膜) 0.15mm厚 | 100m2 | 16.2 | 2.9 | 3.98 |  | 0.42 |  | 0.58 | 7.88 | 7.88
|  | 合计 |  |  | 17.49 | 76.42 | 7.12 | 3.66 |  | 4.92 | 109.61 | 109.61

## 5.1-1单位工程人材机汇总表
单位工程人材机汇总表
工程名称：广裕集团韶关旭鑫实业有限责任公司一六七八分厂车间刷地坪漆工程 | [6 empty] | 第 1 页 共 1 页
序号 | 编码 | 名称及规格 | 单位 | 数量 | 单价 （元） | 合价 （元） |  | 品牌 | 厂家
1 | 00010010 | 人工费 | 元 | 103447.4335 | 1 | 103447.43
2 | 02090041@1 | PEP农膜(利得膜) | m2 | 1782 | 3.62 | 6450.84
3 | 13010200 | 环氧底漆 | kg | 1826 | 11.4 | 20816.4
4 | 13010250 | 环氧面漆 | kg | 8217 | 16.86 | 138538.62
5 | 13010260 | 环氧中层漆 | kg | 7760.5 | 21.48 | 166695.54
6 | 13010530@1 | 热塑标线底漆 | kg | 29.6905 | 9.6 | 285.03
7 | 13110040@1 | 热熔标线涂料 | kg | 851.0695 | 6 | 5106.42
8 | 14390080@1 | 液化石油气 | m3 | 27.4201 | 6.97 | 191.12
9 | 36210030@1 | 反光材料(玻璃珠) | kg | 57.9838 | 2.45 | 142.06
10 | 99450760 | 其他材料费 | 元 | 187.7233 | 1 | 187.72
11 | 00010003 | 机上人工 | 工日 | 2.3577 | 230 | 542.27
12 | 99450630 | 折旧费 | 元 | 326.9696 | 1 | 326.97
13 | 99450640 | 检修费 | 元 | 46.7518 | 1 | 46.75
14 | 99450650 | 维护费 | 元 | 201.5916 | 1 | 201.59
15 | 99450660 | 安拆费 | 元 | 466.792 | 1 | 466.79
16 | 99450670@1 | 汽油(机械用)国Ⅲ93# | kg | 43.3816 | 6.38 | 276.77
17 | 99450680@1 | 柴油(机械用)0# | kg | 14.1462 | 6.8 | 96.19
18 | 99450700 | 电(机械用) | kW·h | 929.6 | 1.04 | 966.78
|  | 合计 |  |  |  | 444785.29