## 表-08 分部分项工程和单价措施项目清单与计价表
分部分项工程和单价措施项目清单与计价表
工程名称：储水池补水管道改造方案 |  |  |  | 标段： |  |  |  | 第 1 页 共 2 页
序号 | 项目编码 | 项目名称 | 项目特征描述 |  | 计量单位 | 工程量 | 金额（元）
[7 empty] | 综合单价 |  | 综合合价 | 其中
暂估价
整个项目
1 | 030109001001 | 离心式泵 | 1.名称:加压泵 2.规格:Q=140~160m³/h,H=20m,N=11kW 3.材质:铸铁 4.质量:0.5t以内 |  | 台 | 1
2 | 030404016001 | 控制箱 | 1.名称:星三角降压启动控制柜 2.参数:11kw、防水IP65 3.控制方式:时间控制、手动控制 |  | 台 | 1
3 | 031003002001 | 螺纹法兰阀门 | 1.类型:螺纹法兰闸阀 2.材质:碳钢 3.型号、规格:DN150mm |  | 个 | 2
4 | 031003002002 | 螺纹法兰阀门 | 1.类型:消声止回阀 2.材质:碳钢 3.型号、规格:DN150mm |  | 个 | 2
5 | 031003003001 | 可曲挠橡胶接头 DN65 | 1.名称:可曲挠橡胶接头 2.规格:DN150 |  | 个 | 2
6 | 031003003002 | 异径管 DN125 | 1.名称:镀锌同心异径管 2.规格:DN150转125 |  | 个 | 2
7 | 031003003003 | 异径管 DN100 | 1.名称:镀锌同心异径管 2.规格:DN150转100 |  | 个 | 3
8 | 031003002003 | 螺纹法兰阀门 | 1.类型:水力控制阀 2.材质:碳钢 3.型号、规格:DN150mm |  | 个 | 1
9 | 031003002004 | 螺纹法兰阀门 | 1.类型:电动阀（通电闭合） 2.材质:碳钢 3.型号、规格:DN150mm |  | 个 | 1
10 | 030601002001 | 压力仪表 | 1. 名称:液位传感器 2. 量程范围：0~5m,供电电压：12或24VDC |  | 台 | 1
11 | 031001007001 | 钢塑复合给水管（衬塑钢管） DN150 | 1.名称:钢塑复合给水管（衬塑钢管） 2.规格:DN150 3.连接形式:卡箍连接 4.压力试验及吹、洗设计要求:管道消毒冲洗 |  | m | 40
本页小计
注：为计取规费等的使用，可在表中增设其中：“定额人工费”。
表—08
分部分项工程和单价措施项目清单与计价表
工程名称：储水池补水管道改造方案 |  |  |  | 标段： |  |  |  | 第 2 页 共 2 页
序号 | 项目编码 | 项目名称 | 项目特征描述 |  | 计量单位 | 工程量 | 金额（元）
[7 empty] | 综合单价 |  | 综合合价 | 其中
暂估价
12 | 031001007002 | 钢塑复合给水管（衬塑钢管） DN20 | 1.名称:钢塑复合给水管（衬塑钢管） 2.规格:DN20 3.连接形式:丝扣连接 4.压力试验及吹、洗设计要求:管道消毒冲洗 |  | m | 10
13 | 030804001001 | 低压管件 | 1.材质:碳钢 2.规格:沟槽管箍DN150 |  | 个 | 20
14 | 030804001002 | 低压管件 | 1.材质:碳钢 2.规格:沟槽管箍DN150 |  | 个 | 20
15 | 030804001004 | 低压管件 | 1.名称:沟槽异径三通 2.规格:三通 DN150×100 3.连接方式:焊接 |  | 个 | 1
16 | 030804001005 | 低压管件 | 1.材质:沟槽弯头 2.材质:碳钢 3.规格:沟槽管箍DN150 |  | 个 | 20
17 | 031003001001 | 管道支架 | 1.名称:管道支架 2.材质:型钢 |  | kg | 29.54
18 | 031001001001 | 镀锌钢管 | 1.名称:管道拆除 2.材质:镀锌钢管 4.型号、规格:DN100mm |  | m | 50
19 | 010501006002 | 设备基础 | 1.垫层材料种类、厚度:C30混凝土、厚度50mm 2.混凝土强度等级:C30 |  | m3 | 0.5
分部分项合计
措施项目
20 | 031302007001 | 高层施工增加 |  |  | 项 | 1
21 | 031301017001 | 脚手架搭拆费 |  |  | 项 | 1
单价措施合计
本页小计
合 计
注：为计取规费等的使用，可在表中增设其中：“定额人工费”。
表—08

## 表-11 总价措施项目清单与计价表
总价措施项目清单与计价表
工程名称：储水池补水管道改造方案 |  |  |  |  | 标段： |  |  | 第 1 页 共 2 页
序号 | 项目编码 | 项目名称 | 计算基础 | 费率 (%) |  | 金额 (元) | 调整费率 (%) |  | 调整后金额 (元) | 备注
1 | LSSGCSF00001 | 绿色施工安全防护措施费 | 分部分项人工费+分部分项机具费 | 35.77 | [5 empty] | 以分部分项的人工费与施工机具费之和为计算基础，费率35.77%
2 | 031301010001 | 安装与生产同时进行增加费用 | 分部分项人工费 | 0 | [5 empty] | 按人工费的10%计算
3 | 031301011001 | 在有害身体健康环境中施工增加费 | 分部分项人工费 | 0 | [5 empty] | 按人工费的10%计算
4 | TSSGBWZJF001 | 在地下（暗）室、设备及大口径管道内等特殊施工部位进行施工增加费 |  | 30 | [5 empty] | 按该部分人工费的30%计算
5 | 粤031302008001 | 赶工措施费 | 分部分项人工费+分部分项机具费 | 0 | [5 empty] | 赶工措施费=（1-δ）*分部分项（人工费+施工机具费）*0.344 （0.8≤δ＜1 式中：δ=合同工期/定额工期）
6 | 031302002001 | 夜间施工增加费 |  | 20 | [5 empty] | 按其夜间施工项目人工费的20%计算
7 | JTGRSGZJF001 | 交通干扰工程施工增加费 |  | 10 | [5 empty] | 按在市政道路上施工项目人工费的10%计算
8 | 粤031302009001 | 文明工地增加费 | 分部分项人工费+分部分项机具费 | 0 | [5 empty] | 以分部分项的人工费与施工机具费之和为计算基础；市级文明工地1.00%；省级文明工地2.00%
9 | DXGXJCJXF001 | 地下管线交叉降效费 | [7 empty] | 按实际发生或经批准的施工方案计算
编制人（造价人员）： |  |  |  |  | 复核人（造价工程师）：
表-11
总价措施项目清单与计价表
工程名称：储水池补水管道改造方案 |  |  |  |  | 标段： |  |  | 第 2 页 共 2 页
序号 | 项目编码 | 项目名称 | 计算基础 | 费率 (%) |  | 金额 (元) | 调整费率 (%) |  | 调整后金额 (元) | 备注
10 | QTFY00000001 | 其他费用 | [7 empty] | 按实际发生或经批准的施工组织设计方案计算
合 计
编制人（造价人员）： |  |  |  |  | 复核人（造价工程师）：
表-11

## 表-12 其他项目清单与计价汇总表
其他项目清单与计价汇总表
工程名称：储水池补水管道改造方案 |  |  | 标段： |  | 第 1 页 共 1 页
序号 | 项目名称 | 金额（元） |  | 结算金额（元） |  | 备注
1 | 暂列金额 | 0.00 |  |  |  | 明细详见表-12-1
2 | 暂估价 | 0.00
2.1 | 材料暂估价 | — |  |  |  | 明细详见表-12-2
2.2 | 专业工程暂估价 | 0.00 |  |  |  | 明细详见表-12-3
3 | 计日工 |  |  |  |  | 明细详见表-12-4
4 | 总承包服务费 |  |  |  |  | 明细详见表-12-5
5 | 预算包干费
6 | 工程优质费
7 | 概算幅度差
8 | 现场签证费用
9 | 索赔费用
10 | 其他费用
合 计 | [5 empty] | —
注：材料（工程设备）暂估单价进入清单项目综合单价，此处不汇总。
表—12

## 表-13 规费、税金项目清单与计价表
规费、税金项目清单与计价表
工程名称：储水池补水管道改造方案 |  |  | 标段： |  | 第 1 页 共 1 页
序号 | 项目名称 | 计算基础 | 计算基数 | 计算费率 (%) |  | 金额(元)
1 | 增值税销项税额 | 分部分项合计+措施合计+其他项目 |  | 9
合 计
编制人（造价人员）： |  |  | 复核人（造价工程师）：
表—13