## Sheet1
附件1
广东武江监狱2025年罪犯伙房厨房设备采购项目采购清单
序号 | 品牌、货物名称、型号 |  | 技术参数要求 | 单价最高限价（元） | 数量（台） | 总价最高限价（元） | 备注
1 | 邦祥牌蒸饭柜 | 48盘经济型电蒸饭柜BX-48G | 尺寸：1410*1050*1675mm，蒸饭量200-240KG，蒸饭时间45分钟；电压380V/功率48KW，双门双控；采用201不锈钢材质制作，厚度1.0mm 蒸饭盘重量：1公斤；可放置48个600*400*50mm翻盘；底部加高300mm，可调节腿部高度。 | 9800 | 5 | 49000 | 含电路设计安装，替换原有5个蒸饭柜
2 | 鼎龙牌开水炉 | 单头900电磁连体开水炉 | 1、规格(长*宽*高):1100*1100*1400mm，背板高度450mm；2、功率/电压:25KW/380V 3、炉具面板采用201不锈钢材料、厚度＞1.5mm，侧板厚度>1.2mm、IPX4 标准防水设计；4、数字集成机芯、双重卸载防护设计；5、功能动态显示屏带工作电压、档位指示、档位功率、电量统计显示、风机动态工作显示、中文故障显示；6、135度9档础控旋转火力调开关；7、采用耐高温编制线盘；8、热风对流风道设计、超静音防水风机设计；9、自动补水功能、加保温棉，放汤口离地面90公分，炉脚20公分，容量：350升。 | 10200 | 3 | 30600 | 含电路设计安装，替换原有3台开水炉
3 | 鼎龙牌汤炉 | 鼎龙单头900电磁连体汤炉 | 1、规格(长*宽*高):1100*1100*800mm，背板高度450mm；2、功率/电压:25KW/380V 3、炉具面板采用201不锈钢材料、厚度＞1.5mm，侧板厚度>1.2mm、IPX4 标准防水设计；4、数字集成机芯、双重卸载防护设计；5、功能动态显示屏带工作电压、档位指示、档位功率、电量统计显示、风机动态工作显示、中文故障显示；6、135度9档础控旋转火力调开关；7、采用耐高温编制线盘；8、热风对流风道设计、散热快、超静音防水风机设计；9、加保温棉，汤桶高550mm，容量：320升。 | 9000 | 2 | 18000 | 含电路设计安装，替换原有2台煲汤炉
4 | 卓功牌切菜机 | 大型切菜机TG-806 | 用途：将各类蔬菜：如芹菜、大白菜、高丽菜、菠菜、葱、大蒜等之物切成片、段状。 特性：1、通过双调频调节输送带与斩刀速度,可切出各种规格的片、段；2、整机采用304不锈钢制造；切割长度：1－60(mm)可调；皮带宽：160(mm)；产量：800－1500kg/h；尺寸：1000×750×1560(mm)；电源：220V 单相；功率：2.25kW；机器重量：130Kg。 | 39000 | 1 | 39000
5 | 卓功牌切肉片肉丝机 | 大型切肉片肉丝机TG-250B | 用途：能将各种鲜肉一次性切成（丝）条状，也可以只装一组刀切片使用。 特性：整机采用304不锈钢制造，刀具分上下纵横两层组成，采用快拆螺丝固定，刀组拆卸及安装方便，清洗方便；切条尺寸范围：2.5－40(mm)不可调；入料口尺寸：180×90（mm）；产量：600-800kg/h；机器尺寸：670×670×930（mm）；电源：380V 三相；功率：1.5kW；机器重量：145Kg 加装料斗，尺寸为：712*712*85MM | 22500 | 1 | 22500
6 | 卓功牌带骨切块机 | 带骨切块机TG-560L | 本机器设备适用于零度至零下五度的猪肋排、冻肉、边鸡边鸭切片切块一次成型；整机采用304不锈钢制造。 1、机器尺寸:950×580×1080（mm）；2、进料口尺寸:300x70(mm)；3、加厚不锈钢方管机架。304#不锈钢外壳，独立送料机构模块，可快速拆卸清洗，防水电控箱；4、独立的安全保护罩及安全保护开关，自动润滑系统，缺油自动报警、快速侧开门；5、切段规格:宽度 25mm固定(可定制)，可安装其他规格切块刀具或切片刀具；6、斩切频率:83 次/分钟；7、产能:350KG/HR 以上；8、电源:3相 380V三相五线；9、额定总功率:3.2KW。 | 58200 | 1 | 58200
7 | 百业牌包子机 | 中型12花智能包子机BY11-B07-12 | 可生产包子、光头包、圆馒头、小笼包等多种包馅食品，一机多用；产品特性： 1、主要机件均采用SUS304不锈钢制作；2、可通过更换模具，制作不同大小的包子，皮馅比例（皮馅最大1:1），可调范围15-180克，一人、两人均可操作；3、整机采用四电机三变频控制系统，国标铜芯电机，微电脑变频控制系统、输面、输馅成型、输送四大系统采用三变频四调速系统，可调面馅比例及速度快慢；4、操作：输送带自动刷油，模数转换控制电路；5、卫生安全:维修及拆装清洗方便，无需手工推面，采用立式双绞龙输面系统；6、最大馅可做到五成；7、外形尺寸：1580（L）*680（W）*1480（H）mm；8、机器重量：258KG；9、功率：2.66KW；10、产量：1200-3600个/HR；11、规格：15-180g之间可调；12、电源：220V单相。 | 33000 | 2 | 66000
8 | 双枪格利达牌离心风柜 | 低噪音离心风柜GLD-SX-22" | 外观喷涂，槽钢底架，外接注油孔，电机下置。 型号：22"；电压功率：380v/11kw；转速：820r/min；流量：27000风量；全压：680pa 出风口：620*680；进风口：950*1050；重量：332kg；尺寸：1170*1950*1080mm。 | 20800 | 3 | 62400 | 替换原有4台离心风柜和4台净化器。
9 |  | 低噪音离心风柜GLD-SX-20" | 外观喷涂，槽钢底架，外接注油孔，电机下置。 型号：20"；电压功率：380v/7.5kw；转速：840r/min；流量：21000风量；全压：620pa 出风口：615*555；进风口：870*940；重量：272kg；尺寸：1110*1720*1000mm。 | 19200 | 1 | 19200
10 | 绿标牌净化器 | 高空排放净化器LBHB-GK-25A | 风量：25000m³/h 外形尺寸：970*1070*1100mm 风口尺寸：850*990mm 电压功率：220V/1250w | 12300 | 3 | 36900
11 |  | 高空排放净化器LBHB-GK-20A | 风量：20000m³/h 外形尺寸：970*970*1100mm 风口尺寸：750*900mm 电压功率：220V/1000w | 11000 | 1 | 11000
合计 | [5 empty] | 412800
以上价格包含税费、设计、拆旧、安装、调试、运输、搬运、车辆使用、高空作业等费用。