## Sheet1
附件1：
广东省武江监狱监区监舍活动室改造（活动室信息化改造及一楼心理咨询室新增门禁）项目采购清单
序号 | 名称 | 技术参数要求 | 数量 | 单位 | 单价最高限价（元） | 总价最高限价（元） | 备注
1 | 超五类屏蔽网线 | 305无氧铜线芯，进口高密度PE，环保阻燃PVC；、适用系统：超五类屏蔽系统；特性阻抗：100Ω±15Ω，电容阻抗：50pF/m；导线尺寸：(n×n×AWG) 4×2×24AWG，线芯直径：0.50mm±0.002mm；产品规格：305米/箱 | 7 | 箱 | 900 | 6300
2 | 电源线RVV 2*1.5 | RVV2x1.5是指2芯、横截面积为bai1.5平方毫米的软导du体PVC绝缘线外加屏蔽层和PVC护套的电缆。1、聚氯乙烯绝缘2、聚氯乙烯护套 | 1360 | 米 | 6 | 8160
3 | 250X150X1.2镀锌铁槽 | 国标250X150 厚度足1.2镀锌铁槽 | 48 | 条 | 180 | 8640 | 按照采购人要求及实际情况选择大小安装
4 | 450X150X1.2镀锌铁槽 | 国标450X150 厚度足1.2镀锌铁槽 | 24 | 条 | 260 | 6240 | 按照采购人要求及实际情况选择大小安装
5 | ITC对讲面板迁移拆装 | 迁移改造 | 48 | 套 | 150 | 7200 | 按照采购人要求在装修前拆下对讲面板，设备线路暗装需按照采购人要求和装修同步施工
6 | 报警按钮迁移拆装 | 迁移改造 | 24 | 个 | 150 | 3600 | 按照采购人要求在装修前拆下报警按钮，设备线路暗装需按照采购人要求和装修同步施工
7 | 摄像机迁移拆装 | 迁移改造 | 72 | 只 | 150 | 10800 | 按照采购人要求在装修前拆下监控，设备线路暗装需按照采购人要求和装修同步施工
8 | 信息点迁移 | 迁移改造 | 144 | 个 | 30 | 4320 | 按照采购人要求在装修前拆下线路，迁移到指定位置安装
9 | 超五类屏蔽模块 | 国标超五类RJ45屏蔽数据模块 | 144 | 套 | 15 | 2160
10 | 暗装86型铁底盒 | 86型铁底盒 外观尺寸 86*86MM 深度 H40 | 144 | 个 | 6 | 864
11 | 双网口面板 | PVC材质 面板带双网模块安装位置 | 72 | 套 | 13 | 936
12 | L30国标热镀锌角铁支架 | 长度6米 L30*30 厚度2.0mm （L30*2.0MM） | 144 | 个 | 35 | 5040 | 根据采购人要求及现场安装高度定制
13 | JDG 25x1.5镀锌管 | 长度4米，厚1.5mm | 1200 | 米 | 28 | 33600 | 镀锌铁管暗装，按照采购人要求在墙体开槽并还原恢复
14 | 双门双向门禁控制器 | 品牌、型号：中控HDBL02； 可连接4个读卡器，控制器通讯接口:以太网TCP/IP通讯，工作电压：输AC220V/50Hz, 输出隔离双端： 12V DC /4A, 12V DC /1A，读卡器采用W26/W32/W34/W40通讯 | 6 | 台 | 1350 | 8100
15 | 国密读卡器 | 品牌、型号:中控HDR10; 支持国密SM1/SM7算法支持IC卡:国密SM1/SM7国密IC卡兼容卡片:其他符合ISO14443A的卡片 如S50/S70 MifareDesFire 等通讯协议:ISO14443 Type A,状态显示:LED灯指示电源和通讯状态外形尺寸:86*86*21mm 电压电流:12V150mA外部接口标准:Wiegand26/34 | 12 | 个 | 850 | 10200
16 | 电控锁 | 工作电压：12V 工作电流：（普通）启动状态：450mA 持续状态：450mA（低温）启动状态：900mA 持续状态：180mA锁 | 6 | 把 | 230 | 1380
17 | RVV4X1.0线数据线 | RVVP4x1.0是指4芯、横截面积为bai1.0平方毫米的软导du体PVC绝缘线外加屏蔽层和PVC护套的电缆。1、 RVVP执行标JB/T8734.5-2012 2、聚氯乙烯绝缘3、聚氯乙烯护套 | 280 | 米 | 5.5 | 1540
18 | 门禁迁移 | 迁移改造 | 6 | 套 | 130 | 780 | 按照采购人要求将门禁迁移到指定位置
19 | PVC39线槽 | PVC-39X19 | 120 | 米 | 5 | 600
合计 | [5 empty] | 120460