## Sheet1
附件1：
广东省武江监狱监舍走廊监控设施采购项目采购清单
序号 | 名称 | 品牌 | 型号 | 参数 | 数量 | 单位 | 单价最高限价(元) | 总价最高限价（元）
1 | 高端磁盘阵列 | 宇视 | VX系列 | *供应商提供的存储设备需接入本单位现使用宇视监控平台* 磁盘通道数：48，磁盘类型：SATA/SSD，磁盘容量：4TB~20TB（含48块8T硬盘） | 1 | 台 | 168000 | 168000
磁盘阵列级别：支持JBOD、RAID 0、1、5、6
支持自动空白盘全局热备、专有热备等多种热备方式
CPU处理器：Intel 64位多核处理器，CPU主频：4核2.0GHz
内存：4GB，内存类型：DDR4
网络接口：3个千兆以太网接口
支持端口链路聚合、负载均衡，
GB/Onvif接入性能：4GB内存：带转发200路2M，不带转发256路2M；，协议支持：iSCSI，IMOS（块直存）：4GB内存：512路2M；
其他接口：网络接口：3个千兆以太网接口
PCI-E插槽：2，串口：1个RS232 RJ45接口，USB接口：2个，VGA接口：1
电源输入：标配2，电源输入：交流电源：100V～127V/200V～240V AC；60Hz/50Hz，风扇：5个
推荐工作环境温度：10°C～35°C，工作环境温度：5°C～40°C
2 | 摄像机 |  |  | 400万全彩 海螺型PoE网络摄像机 | 30 | 只 | 560 | 16800
F1.0大光圈 ¦ 1/1.8"大靶面传感器 ¦ AI-ISP图像处理技术 ¦ 30米柔光补光 ¦ ¦ 内置麦克风¦ PoE
3 | 解码器 | 海康威视 | DS-6A系列 | 工作湿度：0％ ~ 90％ | 30 | 台 | 4624 | 138720
工作温度：-10 ℃ ~ 55 ℃
电源接口：外置 12 VDC
整机功耗：≤ 15 W
USB接口：无
串行接口：1个标准232接口 （RJ45），1个标准485接口
报警输出接口数：8路报警输出
报警输入接口数：8路报警输入
网口：1个 RJ45 10M/100M/1000Mbps 自适应以太网接口
视频输出LED带载能力：单口带载260W，宽度144～3840，高度144～2160
NTSC制式: 704 × 480@30Hz
视频输出分辨率(BNC)：PAL制式: 704 × 576@25Hz,
视频输出接口(BNC)：1路CVBS输出(BNC接口)
视频输出分辨率：3840 × 2160@30 Hz、2560 × 1440@30 Hz、1920 × 1200@60 Hz、1920 × 1080@60 Hz、1920 × 1080@50 Hz、1680 × 1050@60 Hz、1600 × 1200@60 Hz、1280 × 1024@60 Hz、1280 × 720@60 Hz、1280 × 720@50 Hz、1024 × 768@60 Hz
视频输出最大分辨率：4K
视频输出接口数：1
视频输出接口类型：HDMI1.4
单口画面分割数：1,2,4,6,8,9,12,16
视频解码通道：16
解码分辨率：最高3200W像素
视频解码格式：H.264,H.265,Smart264,Smart265,MJPEG
4 | 超六类网线 |  |  | 无氧铜线芯：超六类网线；线芯直径：0.50mm±0.002mm；；产品规格：305米/箱 | 14 | 箱 | 850 | 11900
5 | 2*1.5电源线 |  |  | RVV2x1.5是指2芯、横截面积为bai1.5平方毫米的软导PVC护套的电缆。1、聚氯乙烯绝缘2、聚氯乙烯护套 | 1000 | 米 | 6 | 6000
6 | 3*1.5电源线 |  |  | RVV3x1.5是指3芯、横截面积为bai1.5平方毫米的软导PVC护套的电缆。1、聚氯乙烯绝缘2、聚氯乙烯护套 | 1200 | 米 | 8 | 9600
7 | 电视机伸缩支架 |  |  | 钢制，升缩距离125-750mm，防脱锁扣设计 | 30 | 套 | 360 | 10800
8 | HDMI线 |  |  | 50米HDMI2.0高清线 | 30 | 条 | 750 | 22500
9 | 明装二三插 |  |  | 明装白色 G59系列 外观尺寸：87.5*87.5mm | 30 | 个 | 25 | 750
10 | PVC39线槽 |  |  | PVC-39X19线槽 | 300 | 米 | 5 | 1500
合计 | [7 empty] | 386570